## Sheet1
| 序号 | 类型 | 型号/名称 | 数量 | 来源/工艺 | 备注
灵巧手部分 | 1 | 飞特舵机 | HLS3915M-C001 | 16 | 采购
| 2 | 飞特调试板 | URT-1 | 1 | 采购
| 3 | uni-trend电源 | UTP1306S | 1 | 采购 | 可换用其他12V 6A供电DC电源
| 4 | 指尖 | Fingertip | 4 | 3D打印 | 非标
| 5 | 指尖硅胶套 |  | 4 | 硅胶注塑 | 非标，可提供模具文件
| 6 | U型件 | H101 | 11 | 3D打印 | 非标
| 7 | 长侧面连接件 | S101 | 10 | 3D打印 | 非标
| 8 | 短侧面连接件 | S102 | 6 | 3D打印 | 非标
| 9 | 导线件 | Cable Spacer | 5 | 3D打印 | 非标
| 10 | MCP板件 | MCP Bracket | 3 | 3D打印 | 非标
| 11 | 垫块 | DIP Spacer | 3 | 3D打印 | 非标
| 12 | 手掌 | Palm Lower | 1 | 3D打印 | 非标
| 13 | 手掌背板 | Palm Upper | 1 | 3D打印 | 非标
机架部分 | 14 | 底座 | hand_mount | 1 | 3D打印 | 非标
| 15 | 铝型材4040 长400mm |  | 1 | 采购
| 16 | 铝型材4080 长400mm |  | 1 | 采购
| 17 | 铝型材4040 长600mm |  | 4 | 采购
| 18 | 铝型材4040角码连接件 |  | 10 | 采购
| 19 | realsense相机 | D405 | 1 | 采购
| 20 | Ulanzi相机夹具 | R099 | 1 | 采购
操作对象 | 21 | 方块 |  | 1 | 3D打印 | 非标，方块模型和二维码地址：https://github.com/Rice-RobotPI-Lab/RGMC_In-Hand_Manipulation_2024
| 22 | 操作平面 |  | 1 | 3D打印 | 非标
标准件 | 23 | M3 6mm Screws |  | 5 | 采购
| 24 | M2 6mm Screws |  | 4 | 采购
| 25 | M2 10mm Screws |  | 24 | 采购
| 26 | M2 8mm Screws |  | 16 | 采购
| 27 | M2 6mm 3D printer Inserts |  | 24 | 采购
| 28 | M3 6mm 3D printer Inserts |  | 5 | 采购
| 29 | 十字槽沉头螺钉 | M6×50 | 4 | 采购
连线 | 30 | 相机数据线 | USB转Micro-B | 1 | 采购
| 31 | 香蕉头转XT30线 |  | 1 | 采购
| 32 | XT30公母线 | XT30 Pigtail | ≥2 | 采购
| 33 | XT30转五路线 |  | 1 | 焊接 | 非标，用舵机线和XT330公母线进行焊接
部分参考：https://v1.leaphand.com/parts